## Folha 1
QAC010 |  |  | m² | Cobertura plana acessível, ventilada, com pavimento fixo, impermeabilização através de lâminas asfálticas.
Cobertura plana acessível, ventilada, com pavimento fixo, tipo convencional, pendente de 1% a 5%, para tráfego pedonal privado, composta de: formação de pendentes: painel cerâmico furado com ligação macho-fêmea de 80x25x3,5 cm apoiado sobre muretes de tijolo cerâmico furado de 30x20x9 cm, dispostos cada 80 cm e com 30 cm de altura média; isolamento térmico: feltro isolante de lã mineral, segundo EN 13162, revestido numa das suas faces com um complexo de papel kraft com polietileno que actua como barreira de vapor, de 80 mm de espessura; impermeabilização monocamada colada: camada de betume modificado com elastómero SBS, LBM(SBS)-40-FP colocada com emulsão asfáltica aniônica com cargas; camada separadora sob protecção: geotêxtil não tecido composto por fibras de poliéster entrelaçadas, (200 g/m²); camada de protecção: ladrilhos de grés rústico 20x20 cm colocados em camada fina com cimento cola normal, C1 cinzento, sobre camada de regularização de argamassa de cimento, confeccionada em obra, dosificação 1:6, enchimento de juntas com argamassa de juntas cimentosa com resistência elevada à abrasão e absorção de água reduzida, CG2, para junta aberta (entre 3 e 15 mm), com a mesma tonalidade das peças.
Unitário | Ud | Descrição |  |  |  | Rend. | Preço unitário |  | Importância
mt04lpt010c | Ud | Tijolo cerâmico furado duplo, para revestir, 30x20x9 cm, segundo NP EN 771-1. |  |  |  | 6 | 0.11 |  | 0.66
mt08aaa010a | m³ | Água. |  |  |  | 0.02 | 1.5 |  | 0.03
mt01arg005a | t | Areia de pedreira, para argamassa preparada em obra. |  |  |  | 0.138 | 18 |  | 2.48
mt08cem011a | kg | Cimento Portland CEM II/B-L 32,5 R, cor cinzento, em sacos, segundo NP EN 197-1. |  |  |  | 21.25 | 0.1 |  | 2.13
mt16pea020b | m² | Painel rígido de poliestireno expandido, segundo NP EN 13163, bordo lateral recto, de 20 mm de espessura, resistência térmica 0,55 m²°C/W, condutibilidade térmica 0,036 W/(m°C), para junta de dilatação. |  |  |  | 0.01 | 1.34 |  | 0.01
mt16lra040a | m² | Feltro isolante de lã mineral, segundo EN 13162, revestido numa das suas faces com um complexo de papel kraft com polietileno que actua como barreira de vapor, de 80 mm de espessura, resistência térmica 1,9 m²°C/W, condutibilidade térmica 0,042 W/(m°C). |  |  |  | 1.2 | 3.41 |  | 4.09
mt04lvg020b | Ud | Painel cerâmico furado com ligação macho-fêmea, para revestir, 80x25x3,5 cm. |  |  |  | 5 | 0.48 |  | 2.4
mt14lba010g | m² | Camada de betume modificado com elastómero SBS, LBM(SBS)-40-FP, de 3,5 mm de espessura, massa nominal 4 kg/m², com armadura de feltro de poliéster não tecido de 160 g/m², de superfície não protegida. Segundo EN 13707. |  |  |  | 1.1 | 6.04 |  | 6.64
mt14iea020c | kg | Emulsão asfáltica aniônica com cargas. |  |  |  | 0.3 | 1.6 |  | 0.48
mt14gsa020ce | m² | Geotêxtil não tecido composto por fibras de poliéster entrelaçadas, com uma resistência à tracção longitudinal de 1,63 kN/m, uma resistência à tracção transversal de 2,08 kN/m, uma abertura de cone ao ensaio de perfuração dinâmica segundo NP EN ISO 13433 inferior a 27 mm, resistência CBR ao punçoamento 0,4 kN e uma massa superficial de 200 g/m², segundo EN 13252. |  |  |  | 1.05 | 0.69 |  | 0.72
mt09mcr021g | kg | Cimento cola normal, C1 segundo NP EN 12004, cor cinzento. |  |  |  | 4 | 0.35 |  | 1.4
mt18bcr010pAb800 | m² | Mosaico cerâmico de grés rústico 20x20 cm, 8,00€/m², segundo NP EN 14411. |  |  |  | 1.05 | 8 |  | 8.4
mt18rcr010a300 | m | Rodapé cerâmico de grés rústico, 7 cm, 3,00€/m. |  |  |  | 0.4 | 3 |  | 1.2
mt09mcr070a | kg | Argamassa de juntas cimentosa com resistência elevada à abrasão e absorção de água reduzida, CG2, para junta aberta entre 3 e 15 mm, segundo EN 13888. |  |  |  | 0.3 | 0.99 |  | 0.3
mq06hor010 | h | Betoneira. |  |  |  | 0.06 | 1.68 |  | 0.1
mo020 | h | Oficial de 1ª construção. |  |  |  | 0.788 | 16.85 |  | 13.28
mo113 | h | Operário não qualificado construção. |  |  |  | 1.474 | 15.82 |  | 23.32
mo029 | h | Oficial de 1ª aplicador de lâminas impermeabilizantes. |  |  |  | 0.121 | 16.85 |  | 2.04
mo067 | h | Ajudante de aplicador de lâminas impermeabilizantes. |  |  |  | 0.121 | 16.45 |  | 1.99
mo054 | h | Oficial de 1ª montador de isolamentos. |  |  |  | 0.05 | 17.41 |  | 0.87
mo101 | h | Ajudante de montador de isolamentos. |  |  |  | 0.05 | 16.45 |  | 0.82
mo023 | h | Oficial de 1ª ladrilhador. |  |  |  | 0.404 | 16.85 |  | 6.81
mo061 | h | Ajudante de ladrilhador. |  |  |  | 0.202 | 16.45 |  | 3.32
| % | Meios auxiliares |  |  |  | 2 | 83.49 |  | 1.67
| % | Custos indirectos |  |  |  | 3 | 85.16 |  | 2.55
Custo de manutenção decenal: 30,70€ nos primeiros 10 anos. | [6 empty] | Total: |  | 87.71
Referência e título da norma |  |  |  |  | Aplicabilidade (1) |  |  | Obrigatoriedade (2) |  | Sistema (3)
EN 771-1:2011 |  |  |  |  | 122012 |  |  | 122013
Especificações para unidades de alvenaria - Parte 1: Tijolos cerâmicos para alvenaria
EN 197-1:2011 |  |  |  |  | 172012 |  |  | 172013 |  | 1+
Cimento - Parte 1: Composição, especificações e critérios de conformidade para cimentos correntes
EN 13163:2012 |  |  |  |  | 192013 |  |  | 192013
Produtos de isolamento térmico para aplicação em edifícios - Produtos manufaturados em poliestireno expandido (EPS) - Especificação Especificação
EN 13162:2012 |  |  |  |  | 192013 |  |  | 192013
Produtos de isolamento térmico para aplicação em edifícios - Produtos manufaturados de lã mineral (MW) - Especificação Especificação
EN 13707:2004+A2:2009 |  |  |  |  | 142010 |  |  | 1102010
Membranas de impermeabilização flexíveis - Membranas betuminosas armadas para impermeabilização de coberturas - Definições e características
EN 13252:2000 |  |  |  |  | 1102001 |  |  | 1102002
Geotêxteis e produtos relacionados - Características requeridas para uso em sistemas de drenagem
EN 13252:2000/A1:2005 |  |  |  |  | 162006 |  |  | 162007
EN 12004:2007+A1:2012 |  |  |  |  | 142013 |  |  | 172013 |  | 3
Colas para ladrilhos - Requisitos, avaliação da conformidade, classificação e designação
EN 14411:2012 |  |  |  |  | 172013 |  |  | 172014
Pavimentos e revestimentos cerâmicos - Definições, classificação, características, avaliação da conformidade e marcação
(1) Data de entrada em aplicação da norma harmonizada e início do período de coexistência
(2) Data final do período de coexistência / entrada em vigor da marcação CE
(3) Sistema de avaliação e verificação da regularidade do desempenho