## Folha 1
RSM060 | m |  | Perfil para junta.
Perfil de alumínio recoberto com madeira de Roble Elegant, Pro-lama Trans "BUTECH", para junta de separação (para ligações ao mesmo nível).
Unitário |  | Ud |  | Descrição | Rend. | Preço unitário | Importância
mt18jrb110cd |  | m |  | Perfil tipo junta Pro-lama Trans "BUTECH" de alumínio recoberto com madeira de Roble Elegant, para juntas estruturais em pavimentos de madeira. | 1.05 | 23.79 | 24.98
mo025 |  | h |  | Oficial de 1ª instalador de pavimentos de madeira. | 0.15 | 20.78 | 3.12
|  | % |  | Custos directos complementares | 3 | 28.1 | 0.84
Custo de manutenção decenal: 11,87€ nos primeiros 10 anos. | [5 empty] | Total: | 28.94