## Folha 1
RSM060 | m |  | Perfil para junta.
Perfil de alumínio recoberto com madeira de Cerezo Bisel, Pro-lama Level "BUTECH", para junta de separação (para ligações em desnível).
Unitário |  | Ud |  | Descrição | Rend. | Preço unitário | Importância
mt18jrb110dn |  | m |  | Perfil tipo junta Pro-lama Level "BUTECH" de alumínio recoberto com madeira de Cerezo Bisel, para juntas a distinto nível em pavimentos de madeira. | 1.05 | 21.49 | 22.56
mo025 |  | h |  | Oficial de 1ª instalador de pavimentos de madeira. | 0.15 | 20.78 | 3.12
|  | % |  | Custos directos complementares | 3 | 25.68 | 0.77
Custo de manutenção decenal: 10,84€ nos primeiros 10 anos. | [5 empty] | Total: | 26.45