## Folha 1
RSM060 | m |  | Perfil para junta.
Perfil de alumínio recoberto com madeira de Haya Miel, Pro-lama Step "BUTECH", para junta de escada (para degraus em geral).
Unitário |  | Ud |  | Descrição | Rend. | Preço unitário | Importância
mt18jrb110ba |  | m |  | Perfil tipo junta Pro-lama Step "BUTECH" de alumínio recoberto com madeira de Haya Miel, para remates de degraus em pavimentos de madeira. | 1.05 | 21.78 | 22.87
mo025 |  | h |  | Oficial de 1ª instalador de pavimentos de madeira. | 0.15 | 20.78 | 3.12
|  | % |  | Custos directos complementares | 3 | 25.99 | 0.78
Custo de manutenção decenal: 10,98€ nos primeiros 10 anos. | [5 empty] | Total: | 26.77