## Folha 1
RSG030 | m |  | Perfil para junta de fracionamento.
Perfil decorativo e técnico Pro-Dilata CG "BUTECH", de PVC de cor branca, e 30 mm de altura, utilizado em junta de separação (para uniões ao mesmo nível).
Unitário |  | Ud |  | Descrição | Rend. | Preço unitário | Importância
mt18jrb040af |  | m |  | Perfil tipo junta Pro-Dilata CG "BUTECH" de PVC de cor branca, de 30 mm de altura, para juntas de fracionamento em pavimentos cerâmicos. | 1.05 | 2.8 | 2.94
mo023 |  | h |  | Oficial de 1ª ladrilhador. | 0.178 | 20.78 | 3.7
|  | % |  | Custos directos complementares | 2 | 6.64 | 0.13
Custo de manutenção decenal: 3,72€ nos primeiros 10 anos. | [5 empty] | Total: | 6.77